## Data
| Dynamic Power Report [mW] | [8 empty] | Utilization Report [#] | [6 empty] | Timing Report
Solution | BRAM | Clock Enable | Clocks | DSP | Logic | Set/Reset | Data | Dynamic Total | Energy Single Operation [pJ] | LUT | LUTRAM | FF | BRAM | DSP | IO | BUFG | Cycles [#] | Clock Constraint [ns] | WNS [ns] | Maximum Clock Frequency [MHz]
Unoptimized | 0 | 0.45423 | 1.2155 | 0.33501 | 0.92148 | 0.0035651 | 1.0071 | 3.9368 | 3.9368e-12 | 275 | 32 | 160 | 0 | 2 | 71 | 1 | 44 | 10 | 3.654 | 157.5796
Code Hoisting | 0 | 0.37049 | 1.7568 | 0.41468 | 0.83826 | 0.0033474 | 1.382 | 4.7655 | 4.7655e-12 | 270 | 32 | 134 | 0 | 2 | 71 | 1 | 43 | 10 | 3.074 | 144.3835
Loop Fission | 0 | 0.2926 | 1.0989 | 0.32119 | 0.59029 | 0.0041604 | 0.93771 | 3.2449 | 3.2449e-12 | 158 | 32 | 106 | 0 | 2 | 71 | 1 | 67 | 10 | 3.464 | 152.9988
Loop Unrolling (manual) factor=2 | 1.2506 | 0.096387 | 0.90053 | 0.26825 | 0.26071 | 0.0031469 | 0.42399 | 3.2036 | 3.2036e-12 | 98 | 0 | 72 | 1 | 2 | 71 | 1 | 57 | 10 | 4.33 | 176.3668
Loop Unrolling (pragma) factor=2 | 0 | 0.54927 | 1.4773 | 0.56692 | 1.2816 | 0.0041767 | 1.4121 | 5.2915 | 5.2915e-12 | 384 | 32 | 281 | 0 | 2 | 71 | 1 | 39 | 10 | 2.352 | 130.7531
Loop Unrolling (pragma+partitioning) factor=2 | 0 | 0.38693 | 1.4365 | 0.5542 | 0.84493 | 0.004348 | 0.9896 | 4.2165 | 4.2165e-12 | 440 | 0 | 567 | 0 | 4 | 71 | 1 | 39 | 10 | 4.121 | 170.097
Loop Unrolling (manual) factor=4 | 1.3298 | 0.38263 | 0.25362 | 0.92103 | 0.54355 | 0.010887 | 0.58538 | 4.0269 | 4.0269e-12 | 159 | 0 | 147 | 1 | 2 | 71 | 1 | 59 | 10 | 4.257 | 174.125
Loop Unrolling (pragma) factor=4 | 0 | 0.67833 | 2.0698 | 0.59276 | 1.3422 | 0.0058171 | 1.8736 | 6.5625 | 6.5625e-12 | 533 | 32 | 452 | 0 | 2 | 71 | 1 | 36 | 10 | 2.293 | 129.7522
Loop Unrolling (pragma+partitioning) factor=4 | 0 | 0.5797 | 2.5304 | 1.0255 | 1.4033 | 0.0055196 | 1.7241 | 7.2685 | 7.2685e-12 | 1016 | 0 | 717 | 0 | 8 | 71 | 1 | 36 | 10 | 2.083 | 126.3105
Operation Chaining clk=10ns | 0 | 0.45504 | 1.2157 | 0.34357 | 0.92547 | 0.0034978 | 1.0145 | 3.9578 | 3.9578e-12 | 275 | 32 | 160 | 0 | 2 | 71 | 1 | 44 | 10 | 3.654 | 157.5796
Operation Chaining clk=9ns | 0 | 0.37089 | 1.601 | 0.3038 | 0.86879 | 0.0035651 | 0.8509 | 3.9989 | 3.599e-12 | 276 | 32 | 226 | 0 | 2 | 71 | 1 | 50 | 9 | 3.06 | 168.3502
Operation Chaining clk=8ns | 0 | 0.43247 | 1.7903 | 0.36363 | 1.0281 | 0.0033865 | 1.0784 | 4.6964 | 3.7571e-12 | 276 | 32 | 226 | 0 | 2 | 71 | 1 | 44 | 8 | 2.277 | 174.7335
Operation Chaining clk=7ns | 0 | 0.74118 | 0.79376 | 1.6234 | 1.0441 | 0.0068435 | 0.78912 | 4.9985 | 3.4989e-12 | 186 | 32 | 222 | 0 | 4 | 71 | 1 | 47 | 7 | 1.33 | 176.3668
Operation Chaining clk=6ns | 0 | 0.65137 | 0.88517 | 1.549 | 0.75804 | 0.0059745 | 0.69337 | 4.5429 | 2.7257e-12 | 186 | 32 | 241 | 0 | 4 | 71 | 1 | 53 | 6 | 1.573 | 225.8866
Operation Chaining clk=5ns | 0 | 0.55695 | 3.1742 | 0.2788 | 0.88814 | 0.0045324 | 0.85365 | 5.7562 | 2.8781e-12 | 186 | 32 | 258 | 0 | 4 | 71 | 1 | 44 | 5 | 0.374 | 216.1695
Operation Chaining clk=4ns | 0 | 0.57214 | 3.8048 | 0.24706 | 0.7202 | 0.002477 | 0.68621 | 6.0329 | 2.4132e-12 | 188 | 32 | 376 | 0 | 4 | 71 | 1 | 53 | 4 | 0.454 | 282.0079
Loop Pipelining | 0 | 0.35073 | 0.64228 | 1.1891 | 1.3878 | 0.018733 | 1.9082 | 5.4968 | 5.4968e-12 | 311 | 0 | 458 | 0 | 2 | 71 | 1 | 16 | 10 | 4.208 | 172.6519
Arbitrary Precision | [8 empty] | 0 | [10 empty] | #DIV/0!
AXI | 0 | 0.36168 | 2.4096 | 0 | 7.9633 | 0.0082827 | 5.5387 | 16.2816 | 1.6282e-11 | 739 | 0 | 699 | 0 | 0 | 93 | 1 | 11 | 10 | 1.369 | 115.8614