## Data
| Dynamic Power Report [mW] | [8 empty] | Utilization Report [#] | [6 empty] | Timing Report
Solution | BRAM | Clock Enable | Clocks | DSP | Logic | Set/Reset | Data | Dynamic Total | Energy Single Operation [J] | LUT | LUTRAM | FF | BRAM | DSP | IO | BUFG | Cycles [#] | Clock Constraint [ns] | WNS [ns] | Maximum Clock Frequency [MHz]
Unoptimized | 0 | 0.45423 | 1.2155 | 0.33501 | 0.92148 | 0.0035651 | 1.0071 | 3.9368 | 3.9368e-11 | 275 | 32 | 160 | 0 | 2 | 71 | 1 | 44 | 10 | 3.654 | 157.5796
Code Hoisting | 0 | 0.37049 | 1.7568 | 0.41468 | 0.83826 | 0.0033474 | 1.382 | 4.7655 | 4.7655e-11 | 270 | 32 | 134 | 0 | 2 | 71 | 1 | 43 | 10 | 3.074 | 144.3835
Loop Fission | 0 | 0.2926 | 1.0989 | 0.32119 | 0.59029 | 0.0041604 | 0.93771 | 3.2449 | 3.2449e-11 | 158 | 32 | 106 | 0 | 2 | 71 | 1 | 67 | 10 | 3.464 | 152.9988
Loop Unrolling (manual) factor=2 | 1.2506 | 0.096387 | 0.90053 | 0.26825 | 0.26071 | 0.0031469 | 0.42399 | 3.2036 | 3.2036e-11 | 98 | 0 | 72 | 1 | 2 | 71 | 1 | 57 | 10 | 4.33 | 176.3668
Loop Unrolling (pragma) factor=2 | 1.2409 | 0.082525 | 0.96068 | 0.27236 | 0.26666 | 0.0042815 | 0.42559 | 3.2529 | 3.2529e-11 | 98 | 0 | 72 | 1 | 2 | 71 | 1 | 57 | 10 | 4.33 | 176.3668
Loop Unrolling (pragma+partitioning) factor=2 | 0 | 0.32527 | 2.3528 | 0.26372 | 0.57519 | 0.0070105 | 0.75069 | 4.2747 | 4.2747e-11 | 413 | 0 | 843 | 0 | 2 | 71 | 1 | 66 | 10 | 3.469 | 153.1159
Loop Unrolling (manual) factor=4 | 1.3298 | 0.38263 | 0.25362 | 0.92103 | 0.54355 | 0.010887 | 0.58538 | 4.0269 | 4.0269e-11 | 159 | 0 | 147 | 1 | 2 | 71 | 1 | 59 | 10 | 4.257 | 174.125
Loop Unrolling (pragma) factor=4 | 1.231 | 0.10698 | 0.97223 | 0.24707 | 0.25889 | 0.0025856 | 0.41881 | 3.2376 | 3.2376e-11 | 145 | 0 | 93 | 1 | 2 | 71 | 1 | 61 | 10 | 4.33 | 176.3668
Loop Unrolling (pragma+partitioning) factor=4 | 0 | 0.32862 | 2.5604 | 0.29805 | 1.1464 | 0.0030065 | 1.325 | 5.6614 | 5.6614e-11 | 1145 | 0 | 864 | 0 | 2 | 71 | 1 | 59 | 10 | 3.097 | 144.8646
Operation Chaining clk=10ns | 0 | 0.45504 | 1.2157 | 0.34357 | 0.92547 | 0.0034978 | 1.0145 | 3.9578 | 3.9578e-11 | 275 | 32 | 160 | 0 | 2 | 71 | 1 | 44 | 10 | 3.654 | 157.5796
Operation Chaining clk=9ns | 0 | 0.37111 | 1.6011 | 0.30809 | 0.871 | 0.0035047 | 0.84555 | 4.0004 | 3.6003e-11 | 276 | 32 | 226 | 0 | 2 | 71 | 1 | 55 | 9 | 3.06 | 168.3502
Operation Chaining clk=8ns | 0 | 0.43247 | 1.7903 | 0.36471 | 1.0361 | 0.0033865 | 1.0854 | 4.7124 | 3.7699e-11 | 276 | 32 | 226 | 0 | 2 | 71 | 1 | 55 | 8 | 2.277 | 174.7335
Operation Chaining clk=7ns | 0 | 0.41798 | 1.9919 | 0.30516 | 0.88153 | 0.0025752 | 0.75795 | 4.3571 | 3.05e-11 | 186 | 32 | 222 | 0 | 4 | 71 | 1 | 66 | 7 | 1.33 | 176.3668
Operation Chaining clk=6ns | 0 | 0.36785 | 2.0925 | 0.24499 | 0.78848 | 0.0027362 | 0.66666 | 4.1632 | 2.4979e-11 | 186 | 32 | 241 | 0 | 4 | 71 | 1 | 88 | 6 | 1.573 | 225.8866
Operation Chaining clk=5ns | 0 | 0.55695 | 3.1742 | 0.29167 | 0.94342 | 0.0045324 | 0.90615 | 5.8769 | 2.9384e-11 | 186 | 32 | 258 | 0 | 4 | 71 | 1 | 88 | 5 | 0.374 | 216.1695
Operation Chaining clk=4ns | 0 | 0.57214 | 3.8048 | 0.25342 | 0.7994 | 0.002477 | 0.75633 | 6.1886 | 2.4754e-11 | 188 | 32 | 376 | 0 | 4 | 71 | 1 | 131 | 4 | 0.454 | 282.0079
Loop Pipelining | 0 | 0.35073 | 0.64228 | 1.1891 | 1.3878 | 0.018733 | 1.9082 | 5.4968 | 5.4968e-11 | 311 | 0 | 458 | 0 | 2 | 71 | 1 | 16 | 10 | 4.208 | 172.6519
AXI | 0 | 0.36168 | 2.4096 | 0 | 7.9633 | 0.0082827 | 5.5387 | 16.2816 | 1.6282e-10 | 739 | 0 | 699 | 0 | 0 | 93 | 1 | 11 | 10 | 1.369 | 115.8614