## Foglio1
VALUES | Unoptimized Solution | Code Hoisting Solution | Loop Fission Solution | Loop Unrolling Solution Factor=2 | Loop Unrolling Solution Factor=4
Dynamic Power Analysis
Clock Enable [mW] | 0.45423 | 0.37049 | 0.2926 | 0.13704
Clocks [mW] | 1.2155 | 1.7568 | 1.0989 | 0.18467
DSP [mW] | 0.33501 | 0.41468 | 0.32119 | 1.1144
Hierarchical [mW] | 7.5008 | 11.0369 | 5.7031 | 11.5427
I/O [mW] | 3.5639 | 6.2714 | 2.4582 | 6.9034
Logic [mW] | 0.92148 | 0.83826 | 0.59029 | 0.4444
Set/Reset [mW] | 0.0035651 | 0.0033474 | 0.0041604 | 0.0083272
Data [mW] | 1.0071 | 1.382 | 0.93771 | 0.64348
Total [mW] | 15.0015 | 22.0739 | 11.4062 | 20.9784
Utilization Analysis
LUT [#] | 275 | 270 | 158 | 217
LUTRAM [#] | 32 | 32 | 32 | 0
FF [#] | 160 | 134 | 106 | 122
BRAM [#] | 0 | 0 | 0 | 1
DSP [#] | 2 | 2 | 2 | 4
IO [#] | 71 | 71 | 71 | 71
BUFG [#] | 1 | 1 | 1 | 1
Timing and Frequency Analysis
Clock Constraint [ns] | 10 | 10 | 10 | 10
WNS [ns] | 3.654 | 3.074 | 3.464 | 4.203
Maximum Clock Frequency [MHz] | 157.5796 | 144.3835 | 152.9988 | 172.503
ABSOLUTE ERROR |  | Code Hoisting Solution | Loop Fission Solution | Loop Unrolling Solution Factor=2 | Loop Unrolling Solution Factor=4
Dynamic Power Analysis
Clock Enable [mW] |  | -0.08374 | -0.16162 | -0.31719
Clocks [mW] |  | 0.5413 | -0.11655 | -1.0308
DSP [mW] |  | 0.079665 | -0.013817 | 0.77942
Hierarchical [mW] |  | 3.5362 | -1.7977 | 4.0419
I/O [mW] |  | 2.7074 | -1.1057 | 3.3394
Logic [mW] |  | -0.083225 | -0.33119 | -0.47708
Set/Reset [mW] |  | -0.00021769 | 0.00059535 | 0.0047621
Data [mW] |  | 0.37493 | -0.069354 | -0.36358
Total [mW] |  | 7.0723 | -3.5954 | 5.9769
Utilization Analysis
LUT [#] |  | -5 | -117 | -58
LUTRAM [#] |  | 0 | 0 | -32
FF [#] |  | -26 | -54 | -38
BRAM[#] |  | 0 | 0 | 1
DSP [#] |  | 0 | 0 | 2
IO [#] |  | 0 | 0 | 0
BUFG [#] |  | 0 | 0 | 0
Timing and Frequency Analysis
Clock Constraint [ns] |  | 0 | 0 | 0
WNS [ns] |  | -0.58 | -0.19 | 0.549
Maximum Clock Frequency [MHz] |  | -13.1961 | -4.5808 | 14.9234